## Feuil1
Qty | Designator | Value | Description | Package | Manufacteur | Reference Manufacteur | Mounting Tecghnologie | Mount
1 | F100 | 1812L110/24DR | Fusibles réarmables CTPP, CMS, Série POLYFUSE 1812L, 1.1 A, 1.95 A, 24 VDC, -40 °C | LITTLEFUSE_SMD | LITTLEFUSE | 1812L110/24DR | SMD | Yes
1 | J100 | 22-05-7028 | Connecteur fil-à-carte, Angle Droit, 2.54 mm, 2 Contact(s), Embase, Série KK | 7395-02 | MOLEX | 22-05-7028 | Though-Hole | Yes
2 | J101, J102 | 22-05-7038 | Connecteur fil-à-carte, Angle Droit, 2.54 mm, 3 Contact(s), Embase, Série KK | 7395-03 | MOLEX | 22-05-7038 | Though-Hole | Yes
1 | R1 | 4K7 | Résistance à puce CMS, Couche épaisse, 4.7 kohm, 50 V, 0603 [1608 Metric], 100 mW, ± 1% | R0603 | YAGEO | RC0603FR-074K7L | SMD | Yes
1 | LED1 | BLUE | LED, Bleu, CMS, 0.8mm x 1mm, 30 mA, 3.2 V, 465 nm | CHIPLED_0603 | MULTICOMP | OVS-0603 | SMD | Yes
1 | J2 | NC3FBV2-SW | XLR Connectors 3P FEM, Vert PCB | NC3FBV2-SW | NEUTRIX | NC3FBV2-SW | Though-Hole | Yes
1 | J1 | NC3MAV | Connecteur audio XLR, 3 Contact(s), Mâle, Montage PCB, Contacts plaqués or, Corps en plastique | NC3MAV | NEUTRIX | NC3MAV | Though-Hole | Yes