## Feuil1
Qty | Designator | Value | Description | Package | Manufacteur | Reference Manufacteur | Mounting Tecghnologie | Mount
6 | J2, J3, J5, J6, J8, J9 | 22-05-7038 | Connecteur fil-à-carte, Angle Droit, 2.54 mm, 3 Contact(s), Embase, Série KK |  | MOLEX | 22-05-7038 | Thought-Hole | Yes
1 | J10 | MSTBA2 | Bornier, Embase, 5.08 mm, 2 Voies, 12 A, 250 V, Traversant angle droit |  | PHOENIX | 1757242 | Thought-Hole | Yes
3 | J1, J4, J7 | MSTBA3 | Bornier, Embase, 5.08 mm, 3 Voies, 12 A, 250 V, Traversant angle droit |  | PHOENIX | 1757255 | Thought-Hole | Yes
3 | K1, K2, K3 | PY08-02 | Embase relais, Traversant, Connexion rapide, 8 Broche(s), 7 A, 250 VAC, SUPER MY Series |  | OMRON COMPONENTS USA | PY08-02 | Thought-Hole | Yes
3 |  | PYC-P2 | Accessoire pour relais, MY/LY Series, Maintien bas |  | OMRON COMPONENTS USA | PYC-P2